## Sheet1
| weights( lbs) | Loc (ft) | Loc(m) Longitudinal | moment(ft-lbs) |  | Weight(lbs) | loc (ft) | loc(m) | moment(ft-lbs)
Structures |  |  |  |  | Equipment
wing | 6919.408 | 42.9429 | 13.089 | 297139.5493 | flight controls | 1324.18 | 22.9659 | 7 | 30410.959
horizontal tail | 824.4308 | 66.3451 | 20.222 | 54696.9803 | APU (fuselage belly) | 150 | 42.6509 | 13 | 6397.638
vertical tail | 1086.3219 | 64.5663 | 19.6798 | 70139.7582 | Insturments | 160.29 | 3.2808 | 1 | 525.8858
ventral tail |  |  |  |  | hydraulics | 194.32 | 22.9659 | 7 | 4462.7298
fuselage | 13508.64 | 29.6588 | 9.04 | 400649.9656 | Pnuematics
main landing gear | 4447.47 | 42.6509 | 13 | 189688.6872 | Electrical | 640.39 | 19.685 | 6 | 12606.1028
nose landing gear | 1001.33 | 11.4829 | 3.5 | 11498.2123 | Avionics | 2500 | 3.2808 | 1 | 8202.1
other landing gear |  |  |  | 0 | Armament
engine mounts | 165.39 | 63.9764 | 19.5 | 10581.0535 | Furnishings | 435.2 | 19.357 | 5.9 | 8424.1473
firewall | 32.75 | 63.9764 | 19.5 | 2095.2264 | Air conditioning | 379.26 | 27.2638 | 8.31 | 10340.0614
engine section | 83.6 | 54.79 | 16.7 | 4580.4463 | Anti-icing
air induction | 1554.17 | 23.7467 | 7.238 | 36906.4397 | folding wing | 415.1645 | 42.9429 | 13.089 | 17828.373
sum of empty weight without allowance | 48289.186 |  |  |  | tail hook | 416.4409 | 65.6168 | 20 | 27325.5171
[5 empty] | Empty weight allowance | 3863.1349
Propulsion |  |  |  |  | Total Weight Empty | 52152.3209
engines installed | 8457.02 | 54.79 | 16.7 | 463360.3626
accessory drive |  |  |  |  | Useful loads
exhaust system |  |  |  |  | crew | 400 | 12.126 | 3.696 | 4850.3939
engine cooling | 390.81 | 54.79 | 16.7 | 21412.4908 | fuel-usable | 22057.0402 | 29.5276 | 9 | 651290.5784
oil cooling | 76.86 | 54.79 | 16.7 | 4211.1616 | fuel-trapped
engine controls | 46.12 | 54.79 | 16.7 | 2526.9161 | oil | 50 | 22.9659 | 7 | 1148.294
starter | 131.53 | 44.4882 | 13.56 | 5851.5317 | passengers
fuel system/tanks | 2948.09 | 29.5276 | 9 | 87049.9044 | cargo/payload
guns
[5 empty] | ammunition | 6876 | 29.5276 | 9 | 203031.5026
mise useful load
[5 empty] | Takeoff Gross Weight | 74209.3611
Note: Nose is reference point (Nose X-coord is zero)
[5 empty] | sum of moments | 2649232.9688
[5 empty] | sum of weights | 77672.2263
[5 empty] | Xcg in ft | 34.1079
[5 empty] | Xcg in m | 10.3961